## DualBalancedInputBOM
Qty | Value | Device | Package | Parts | Description
2 | 100R | R-EU_0207/7 | 0207/7 | R1, R2 | RESISTOR, European symbol
1 | 4k7 | R-EU_0207/7 | 0207/7 | R3 | RESISTOR, European symbol
1 | 100p | C-EU050-025X075 | C050-025X075 | C1 | CAPACITOR, European symbol
2 | 470p | C-EU050-025X075 | C050-025X075 | C2, C3 | CAPACITOR, European symbol
4 | 100n | C-EU050-025X075 | C050-025X075 | C4, C5, C7, C8 | CAPACITOR, European symbol
2 | 10u | C-EU050-025X075 | C050-025X075 | C9, C10 | CAPACITOR, European symbol
1 | 220u | CPOL-EUE5-8.5 | E5-8,5 | C6 | POLARIZED CAPACITOR, European symbol
1 | THAT1200 | DIL8 | DIL08 | IC1 | Dual In Line / Socket
1 | THAT1646 | DIL8 | DIL08 | IC2 | Dual In Line / Socket
2 | NCJ10FI-H | NCJ10FI-H | NCJ10FI-H | IN, OUT | Neutrik Audio Connector XLR SERIES
1 |  | PINHD-1X2 | 1X02 | JP1 | PIN HEADER
1 |  | PINHD-1X3 | 1X03 | JP2 | PIN HEADER
1 | M08X2 | M08X2 | 2X8 | PWR
1 |  | SJW | SJW | SJ1 | SMD solder JUMPER