## ReturnSliceBOM
Qty | Value | Device | Package | Parts | Description
2 | 1k | R-EU_0603 | 0603 | R13, R14 | RESISTOR, European symbol
2 | 2k7 | R-EU_0603 | 0603 | R5, R6 | RESISTOR, European symbol
4 | 10k | R-EU_0603 | 0603 | R9, R10, R11, R12 | RESISTOR, European symbol
6 | 100k | R-EU_0603 | 0603 | R1, R2, R3, R4, R7, R8 | RESISTOR, European symbol
2 | 100n | C-EUC0603 | C0603 | C1, C2 | CAPACITOR, European symbol
1 | BSS123 | BSS123 | SOT23 | Q2 | N-CHANNEL MOS FET
1 | SI2309CDS | BSS84 | SOT23 | Q1 | P-CHANNEL MOS FET
1 | QUAD_OPAMPD | QUAD_OPAMPD | SO14 | IC1 | OP AMP
2 | 10u | CPOL-EU153CLV-0505 | 153CLV-0505 | C3, C4 | POLARIZED CAPACITOR, European symbol
2 | 10k | POT-BOURNS-PTD901 | POT-BOURNS-PTD901 | P1, P2
2 | JACK-UJ-3502-RSLOT | JACK-UJ-3502-RSLOT | UJ-3502-R-SLOT | J1, J2
2 | CON-JST_PH_3W | CON-JST_PH_3W | CON-JST_PH_3W | 3I, 3O
1 |  | MA05-2 | MA05-2 | SV1 | PIN HEADER
2 | SOLDERJUMPERTRACE | SOLDERJUMPERTRACE | SJ_2S-TRACE | SJ1, SJ2 | Solder Jumper