## DualBalancedOutputBOM
Qty | Value | Device | Package | Parts | Description
4 |  | R-EU_0207/7 | 0207/7 | R1, R2, R3, R4 | RESISTOR, European symbol
4 | 100n | C-EU050-025X075 | C050-025X075 | C1, C2, C5, C6 | CAPACITOR, European symbol
4 | 10u | C-EU050-025X075 | C050-025X075 | C3, C4, C7, C8 | CAPACITOR, European symbol
2 | THAT1646 | DIL8 | DIL08 | IC1, IC2 | Dual In Line / Socket
1 | M08X2 | M08X2 | 2X8 | PWR
1 | 53048-03 | 53048-03 | 53048-03 | X1 | CONNECTOR
2 | NCJ10FI-H | NCJ10FI-H | NCJ10FI-H | LEFT, RIGHT | Neutrik Audio Connector XLR SERIES
2 |  | PINHD-1X2 | 1X02 | JP1, JP3 | PIN HEADER
1 |  | PINHD-1X3 | 1X03 | JP2 | PIN HEADER